## Sheet1
POWER CALCULATIONS
COMPONENT | CONDITIONS | VOLTAGE(Volt) | Current(A) | Power(W)
LPC2106 | (@ 60MHz) | 1.8 | 0.04 | 0.072
| Idle 7mA | 1.8 | 0.007 | 0.0126
| Power-down 10uA | 1.8 | 0.01 | 0.018
|  |  | TOTAL: 57mA | TOTAL= 0,1026W
MCP1725-ADJ | 3V3-> 1V8 | 3.3 | 0.057 | 0.1881
| Quiescent current 220uA | 3.3 | 0.00022 | 0.000726
|  |  | TOTAL=57.22mA | TOTAL=0.1888W
TFT 3.98 |  | 3.3 | 0.02 | 0.066
Vibrator DC Motor |  | 3.3 | 0.07 | 0.231 | Uso 50% del tiempo--> Power= 0.1155
Auido Amplifier |  | 3.3 | 0.185 | 0.6105
|  |  | TOTAL=275mA | TOTAL=0,9075W
MCP1725-ADJ | 3V7-> 3V3 | 3.7 | 0.275 | 1.0175
| Quiescent current 220uA | 3.7 | 0.22 | 0.814
|  |  | TOTAL=297mA | TOTAL=1.8315W
Red LED |  | 5 | 0.0065 | 0.0325
USB-serial |  | 5 | 0.015 | 0.075
MPC738321 |  | 5 | 0.0015 | 0.0075
|  |  | TOTAL=23mA | TOTAL=0,115W
THERMAL ANALYSIS | CONDITIONS | POWER(Watts) | Max Power(Watts) | Theta_ja (°C/W) | Temperature (°C above ambient temp)
LPC2106 | (@ 60MHz) | 0.072
| Idle 7mA | 0.0126
| Power-down 10uA | 0.018
MCP1725-ADJ | 3V3-> 1V8 | 0.1881 |  | 163 | 30.7786
| Quiescent current 220uA | 0.000726
| TOTAL: | 0.18883
TFT 3.98 |  | 0.066
Vibrator DC Motor |  | 0.231
Auido Amplifier |  | 0.6105 |  | 110 | 67.155
MCP1725-ADJ | 3V7-> 3V3 | 1.0175 |  | 163 | 298.5345
| Quiescent current 220uA | 0.814
| TOTAL: | 1.8315
Red LED |  | 0.0325
USB-serial |  | 0.075
MPC738321 |  | 0.0075 |  | 230 | 1.725